## 项目需求
设备清单
序号 | 设备名称 | 技术参数 | 计量单位 | 数量 | 单价 | 总价
1 | LED全彩屏 | 1、点间距：≤1.27mm。 2、屏幕采用LED灯珠类型：采用复合型封装技术，采用国星金线灯珠（供应商须承诺，设备供货时提供国星金线灯珠厂家针对本项目的授权函原件）。 3、显示尺寸：宽度≥4.2m，高度≥2.3625m。建议值：4.2m*2.3625m建议分辨率：≥3360点（W）×1890点（H）。 4、维护方式：前维护； 5、箱体结构：为压铸铝合金材质； 6、支持逐点校正（提供相关证明证书）； 7、配套LED控制器； 8、配套屏幕结构框架及包边制作。 | 平米 | 9.984
2 | 图像处理器 | ≥1路4K,≥4路2K高清信号输入，分辨率:最高分辨率4K；（高清信号输入同时支持笔记本电脑、触控屏、设备管控平台）。 | 台 | 1
3 | 音响系统 | 1、不少于4只隐藏安装音箱； 2、单个音箱功率≥60W； 3、配套音频处理功放，不小于10个音频输入接口，支持幻象电源； 4、双声道高保真功率放大系统。 | 套 | 1
4 | 一拖二无线手持话筒 | 1、音频响应优于20Hz-18KHz 2、总谐波失真＜0.7% 3、频率范围：UHF603-699MHz 4、信噪比≥105dB | 套 | 1
5 | 相关线材、辅材配件等 | 包括不限于：多媒体墙面插座、视频线、网线、电源线、音箱线、音频线、线材、辅材配件等。 | 批 | 1
6 | ops主机 | 作为55寸多媒体展示屏（位于创业者港湾）的配套设备，主要配置： CPU：I5-9400或以上 内存：不少于16G 硬盘：不低于240G固态 接口：HDMI+DP+OPS 操作系统：WIN10 双频WiFi 尺寸：不大于350mm*300mm*200mm | 套 | 1
7 | 安装调试及售后服务费 | 安装调试及5年售后服务费 | 项 | 1
|  |  |  | 合计： | 0